## TROŠKOVNIK
Naziv ponuditelja:
Adresa:
OIB:
IBAN:
Telefon / fax:
E - mail:
Građevina: ODRŽAVANJE JAVNE RASVJETE PODRUČJA GRADA LEPOGLAVE
Investitor: GRAD LEPOGLAVA, Antuna Mihanovića 12, 42250 Lepoglava
PONUDBENI TROŠKOVNIK - materijal, oprema i radovi - Ver01
Poz. | Naziv artikla / Opis usluge | Mj. | Kol. | Jed. cij. (kn) | Ukupno (kn)
A. | GRUPA 1. - MATERIJAL I OPREMA
(I) | STUPOVI JAVNE RASVJETE
1. | Dobava, doprema, istovar i montaža stupova javne rasvjete (sa usadom), izvedeni kao čelični konusni (osmerokutni ili okrugli) ili segmentni, vruće cinčani i usadni rasvjetni stup debljine stijenke sukladno statičkom proračunu, sa pripremljenim otvorom >300x90 mm za smiještaj razdjelnika i poklopcem IP44, te otvorom za uvođenje kabela, vijčani priključak za uzemljenje, te nasadnik promjera Ø 34mm, Ø 42mm, Ø 48mm, Ø 60mm, Ø 76mm za svjetiljku, za sljedeće visine:
a) | visine do 6 metara | kom | 1 |  | 0
b) | visine do 8 metara | kom | 1 |  | 0
c) | visine do 10 metara | kom | 1 |  | 0
d) | visine do 12 metara | kom | 1 |  | 0
2. | Dobava, doprema, istovar i montaža stupa javne rasvjete sa pločom (na ankerske vijke), izvedeni kao čelični konusni (osmerokutni ili okrugli) vruće cinčani rasvjetni stup debljine stijenke sukladno statičkom proračunu, sa pripremljenim otvorom >300x90 mm za smiještaj razdjelnika i poklopcem IP44, te otvorom za uvođenje kabela, vijčani priključak za uzemljenje, te nasadnik promjera Ø 34mm, Ø 42mm, Ø 48mm, Ø 60mm, Ø 76mm za svjetiljku, za sljedeće visine:
a) | visine do 6 metara | kom | 1 |  | 0
b) | visine do 8 metara | kom | 1 |  | 0
c) | visine do 10 metara | kom | 1 |  | 0
d) | visine do 12 metara | kom | 1 |  | 0
3. | Dobava, doprema, istovar i montaža betonskog stupa javne rasvjete uključujući iskop rova i zatrpavanje te sanacija zemljišta i odvoz materijala sve do pune gotovosti.
a) | Jednako vrijedan proizvod kao Tehnobeton, Tip: SB 200/10 (10 m) | kom | 1 |  | 0
b) | Jednako vrijedan proizvod kao Tehnobeton, Tip: SB 315/10 (10 m) | kom | 1 |  | 0
4. | Dobava, doprema, istovar i montaža drvenog jelovog stupa javne rasvjete sa betonskim nogarom i obujmicama, uključujući iskop rova i zatrpavanje te sanacija zemljišta i odvoz materijala sve do pune gotovosti.
a) | visine 8 metara | kom | 1 |  | 0
5. | Demontaža, utovar, odvoz na skladište naručitelja i istovarvar stupa javne rasvjete drveni, betonski ili mentalni visine do 12 m, uključujući eventualni iskop i zatrpavanje te sanacija zemljišta i odvoz materijala sve do pune gotovosti.
(II) | KRAKOVI JAVNE RASVJETE
1. | Dobava, prijevoz i montaža tipskog kraka "ravni" za montažu bočno na drveni ili betonski stup na željenoj visini sa karakteristikama: - promjerom vrha 60mm, - kut nagiba kraka u odnosu na rasvjetni stup iznosi -90°, - noseća cijev duljine (izbačaj) do 1000 mm, - debljine stijenki željeza prema težini i površini ugrađene svjetiljke (statički proračun), - učvršćeno na stup pomoću 2 obujmice debljine min. 1,5 mm, 4 vijka M8x30 i matice M8, - vijak sa nivelaciju kraka (regulirajući nosač), -antikorozivna zaštita izvedena uranjanjem u kupku od otopljenog cinka, debljina nanosa cinka 60 do 80 mikrona, - krak isporučiti u kompletu sa svim potrebnim spojnim i montažnim priborom,
a) | Jednako vrijedan proizvod kao STROJOMEHANIKA ŠKLEDAR Tip: NS-R-V-60/250/5 - noseća cijev duljine (izbačaj) od 250 mm | kom | 1 |  | 0
b) | Jednako vrijedan proizvod kao STROJOMEHANIKA ŠKLEDAR Tip: NS-R-V-60/750/5 - noseća cijev duljine (izbačaj) od 750 mm | kom | 1 |  | 0
c) | Jednako vrijedan proizvod kao STROJOMEHANIKA ŠKLEDAR Tip: NS-R-V-60/1000/5 - noseća cijev duljine (izbačaj) od 1000 mm | kom | 1 |  | 0
2. | Dobava, prijevoz i montaža tipskog kraka "L" za montažu bočno na drveni ili betonski stup na željenoj visini sa karakteristikama: - promjerom vrha 60mm, - krakovi su izrađeni od metalnog nosača "U" profila koji dosjeda na radius stupa, a na krajevima profila sa gornje i donje strane su ušice za prihvat patent zupčastih obujmica koje se mogu prilagoditi tipu i promjeru stupa, -na vrhu profila nalazi se nastavak za montažu natikača, -na profil je zavarena nosiva metalna cijev (700 mm) promjera 60 mm u horizontalnom položaju, -na horizontalnu cijev nastavlja se okomita metalna cijev (1500 m) promjera 60 mm na vrhu koje se montira svjetiljka. -kut nagiba kraka u odnosu na rasvjetni stup iznosi 0° do 5°, -antikorozivna zaštita izvedena uranjanjem u kupku od otopljenog cinka, debljina nanosa cinka 60 do 80 mikrona. -krak isporučiti u kompletu sa spojnim i montažnim priborom.
a) | Jednako vrijedan proizvod kao STROJOMEHANIKA ŠKLEDAR Tip: NK 60/700/1500/85/1 - noseća cijev duljine (izbačaj) od 700 mm, nadvišenja 1500 mm | kom | 1 |  | 0
3. | Dobava, prijevoz i montaža tipskog kraka redukcije/nadvišenja sa karakteristikama: - za prelazak sa presjeka Ø 34mm, Ø 42mm, Ø 48mm, Ø 60mm, Ø 76mm stupa na presjek svjetiljke, - učvršćeno na stup pomoću spojne glave, noseće cijevi i 3 vijka M12 za pričvršćene na stup, - kut nagiba kraka u odnosu na rasvjetni stup iznosi 0°, - debljine stijenki željeza prema težini i površini ugrađene svjetiljke (statički proračun), - antikorozivna zaštita izvedena uranjanjem u kupku od otopljenog cinka sa debljinom nanosa cinka 60 do 80 mikrona, - krak isporučiti u kompletu sa svim potrebnim spojnim i montažnim priborom, - promjer vrha postojećeg stupa obavezno provjeriti prije narudžbe kraka.
a) | Jednako vrijedan proizvod kao STROJOMEHANIKA ŠKLEDAR Tip: RS Ø 60mm, - dužine nadvišenja 250 mm (neto nadvišenje bez spojnog dijela) | kom | 1 |  | 0
b) | Jednako vrijedan proizvod kao STROJOMEHANIKA ŠKLEDAR Tip: RS Ø 60mm, - dužine nadvišenja 1000 mm (neto nadvišenje bez spojnog dijela) | kom | 1 |  | 0
4. | Dobava, prijevoz i montaža za tipski „lučni krak“ jednostrukog/dvostrukog za montažu direktno na vrh čeličnog stupa (kandelabera) sa karakteristikama: - učvršćeno na stup pomoću spojne glave, noseće cijevi i 3 vijka M12 za pričvršćene na stup, - promjerom vrha 60mm, - kut nagiba kraka u odnosu na rasvjetni stup iznosi 90°-95°, - debljine stijenki željeza prema težini i površini ugrađene svjetiljke (statički proračun), - antikorozivna zaštita izvedena uranjanjem u kupku od otopljenog cinka sa debljinom nanosa cinka 60 do 80 mikrona, - krak isporučiti u kompletu sa svim potrebnim spojnim i montažnim priborom, - promjer vrha postojećeg stupa obavezno provjeriti prije narudžbe kraka za prelazak sa presjeka Ø 34mm, Ø 42mm, Ø 48mm, Ø 60mm, Ø 76mm stupa na presjek svjetiljke.
a) | Jednako vrijedan proizvod kao STROJOMEHANIKA ŠKLEDAR Tip: NL - noseća cijev duljine (izbačaj) od 500 mm - noseća cijev nadvišenje stupa od 100 mm | kom | 1 |  | 0
(III) | SVJETILJKE JAVNE RASVJETE
1. | Dobava, montaža i spajanje cestovne i vanjske svjetiljke asimetrične optike za visokotlačnu natrijevu, živinu ili fluokompaktnu žarulju u kompenziranom spoju (cosφ > 0,95), s ugrađenim prespojnim napravama na drvenom, betonskom ili metalnom stupu visine do 12 m. Kod svjetiljka sa 2 izlazne snage odnosno kod regulacije svjetlosnog toka regulatorom "step-dimming" upravljan astronomskim satom podešenim prema zahtjevu naručitelja. Napomena: Održavanjem se mijenja dotrajala ili oštećena svjetiljka postojeće trase JR, stoga treba biti zamijenjena istovrsnom.
a) | C LUCE, Tip: Avantgarde PLUS 150/100W | kom | 1 |  | 0
b) | C LUCE, Tip: Avantgarde PLUS 100/70W | kom | 1 |  | 0
c) | C LUCE, Tip: Avantgarde PLUS 70/50W | kom | 1 |  | 0
d) | C LUCE, Tip: SOUL 70/50W | kom | 1 |  | 0
e) | FAEL SMART VP, Tip: 44121 70/50W (zeleni poklopac kučišta) | kom | 1 |  | 0
f) | TEP, Tip: Kaos 1 - 150W, | kom | 1 |  | 0
g) | TEP, Tip: Gamalux - LVC-06 70W, | kom | 1 |  | 0
h) | TEP, Tip: Gamalux - LVC-16 150W, | kom | 1 |  | 0
i) | TEP, Tip: Tivoli KN-163-1150 150W, | kom | 1 |  | 0
j) | TEP, Tip: Tivoli KN-163-1150 70W, | kom | 1 |  | 0
k) | PHILIPS, Tip: Selenium 150W, | kom | 1 |  | 0
l) | PHILIPS, Tip: VivaraZON 23W, | kom | 1 |  | 0
2. | Čišćenje svjetiljke od nečistoće (staklo i odsijač). Svjetiljka je monitirana na drvenom, betonskom ili metalnom stupu visine do 12 m. | kom | 1 |  | 0
(IV) | IZVORI SVJETLOSTI (ŽARULJE) I PREDSPOJNE NAPRAVE
1. | Nabava i prijevoz visokotlačne natrijeve žarulje VTNa, temperatura boje 2000K, faktor uzvrata boje ≤25 i to:
a) | Jednako vrijedan proizvod kao OSRAM, Tip: VIALOX NAV-T SUPER 4Y - 70W, cjevasta, bistra, tip podnožja E27, svjetlosni tok min. 6.600 lm | kom | 1 |  | 0
b) | Jednako vrijedan proizvod kao OSRAM, Tip: VIALOX NAV-T SUPER 4Y - 100W, cjevasta, bistra, tip podnožja E40, svjetlosni tok min. 10.700 lm | kom | 1 |  | 0
c) | Jednako vrijedan proizvod kao OSRAM, Tip: VIALOX NAV-T SUPER 4Y - 150W, cjevasta, bistra, tip podnožja E40, svjetlosni tok min. 17.500 lm | kom | 1 |  | 0
d) | Jednako vrijedan proizvod kao OSRAM, Tip: VIALOX NAV-T SUPER 4Y - 250W, cjevasta, bistra, tip podnožja E40, svjetlosni tok min. 33.200 lm | kom | 1 |  | 0
e) | Jednako vrijedan proizvod kao OSRAM, Tip: VIALOX NAV-T SUPER 4Y - 400W, cjevasta, bistra, tip podnožja E40, svjetlosni tok min. 56.500 lm | kom | 1 |  | 0
2. | Nabava i prijevoz živine žarulje VTF, temperatura boje 4000K i to:
a) | Jednako vrijedan proizvod kao OSRAM, Tip: HQL - 125W, elipsoidna, tip podnožja E27, svjetlosni tok min. 6.300 lm | kom | 1 |  | 0
3. | Nabava i prijevoz flukompaktne žarulje, i to:
a) | fluokompaktna žarulja 23 W, E27 | kom | 1 |  | 0
4. | Nabava i prijevoz prigušnica za visokotlačne natrijeve žarulje - svjetiljke i to:
a) | Jednako vrijedan proizvod kao Philips, Tip: BSN 50/70W, 230-240V- redukcijska | kom | 1 |  | 0
b) | Jednako vrijedan proizvod kao Philips, Tip: BSN 70W, 230-240V | kom | 1 |  | 0
c) | Jednako vrijedan proizvod kao Philips, Tip: BSN 70/100W, 230-240V-redukcijska | kom | 1 |  | 0
d) | Jednako vrijedan proizvod kao Philips, Tip: BSN 100W, 230-240V | kom | 1 |  | 0
e) | Jednako vrijedan proizvod kao Philips, Tip: BSN 100/150W, 230-240V - redukcijska | kom | 1 |  | 0
f) | Jednako vrijedan proizvod kao Philips, Tip: BSN 150W, 230-240V | kom | 1 |  | 0
g) | Jednako vrijedan proizvod kao Philips, Tip: BSN 250W, 230-240V | kom | 1 |  | 0
h) | Jednako vrijedan proizvod kao Philips, Tip: BSN 400W, 230-240V | kom | 1 |  | 0
5. | Nabava i prijevoz prigušnica za živine žarulje - svjetiljke i to:
a) | Jednako vrijedan proizvod kao Philips, Tip: BHL 125W, 230-240V | kom | 1 |  | 0
6. | Nabava, prijevoz propaljivača za visokotlačne natrijeve žarulje i živine žarulje i to:
a) | Jednako vrijedan proizvod kao Philips, Tip: SN 57, 230-240V | kom | 1 |  | 0
b) | Jednako vrijedan proizvod kao Philips, Tip: SN 58, 230-240V | kom | 1 |  | 0
7. | Nabava, prijevoz kondezatora za kompenzaciju primjeren za cestovnu svjetiljku i to::
a) | 12 μF, 230-240V | kom | 1 |  | 0
b) | 20 μF, 230-240V | kom | 1 |  | 0
c) | 32 μF, 230-240V | kom | 1 |  | 0
8. | Nabava i prijevoz zaštinog stakla za svjetiljke i to za:
a) | C LUCE, Tip: Avantgarde PLUS 150/100W | kom | 1 |  | 0
b) | C LUCE, Tip: Avantgarde PLUS 100/70W | kom | 1 |  | 0
c) | C LUCE, Tip: Avantgarde PLUS 70/50W | kom | 1 |  | 0
d) | C LUCE, Tip: SOUL 70/50W | kom | 1 |  | 0
e) | FAEL SMART VP, Tip: 44121 70/50W (zeleni poklopac kučišta) | kom | 1 |  | 0
f) | TEP, Tip: Kaos 1 - 150W, | kom | 1 |  | 0
g) | TEP, Tip: Gamalux - LVC-06 70W, | kom | 1 |  | 0
h) | TEP, Tip: Gamalux - LVC-16 150W, | kom | 1 |  | 0
i) | TEP, Tip: Tivoli KN-163-1150 150W, | kom | 1 |  | 0
j) | TEP, Tip: Tivoli KN-163-1150 70W, | kom | 1 |  | 0
k) | PHILIPS, Tip: Selenium 150W, | kom | 1 |  | 0
l) | PHILIPS, Tip: VivaraZON 23W, | kom | 1 |  | 0
m) | SGS-203 - ravno staklo ili polikarbonatna kapa | kom | 1 |  | 0
n) | na navoj za stupnu živinu svjetiljku OGŽK-125 - stupni krak | kom | 1 |  | 0
9. | Nabava i prijevoz odsijač/reflektor za svjetiljke i to:
a) | C LUCE, Tip: Avantgarde PLUS 150/100W | kom | 1 |  | 0
b) | C LUCE, Tip: Avantgarde PLUS 100/70W | kom | 1 |  | 0
c) | C LUCE, Tip: Avantgarde PLUS 70/50W | kom | 1 |  | 0
d) | C LUCE, Tip: SOUL 70/50W | kom | 1 |  | 0
e) | FAEL SMART VP, Tip: 44121 70/50W (zeleni poklopac kučišta) | kom | 1 |  | 0
f) | TEP, Tip: Kaos 1 - 150W, | kom | 1 |  | 0
g) | TEP, Tip: Gamalux - LVC-06 70W, | kom | 1 |  | 0
h) | TEP, Tip: Gamalux - LVC-16 150W, | kom | 1 |  | 0
i) | TEP, Tip: Tivoli KN-163-1150 150W, | kom | 1 |  | 0
j) | TEP, Tip: Tivoli KN-163-1150 70W, | kom | 1 |  | 0
k) | PHILIPS, Tip: Selenium 150W, | kom | 1 |  | 0
l) | PHILIPS, Tip: VivaraZON 23W, | kom | 1 |  | 0
m) | SGS-203 - ravno staklo ili polikarbonatna kapa | kom | 1 |  | 0
n) | na navoj za stupnu živinu svjetiljku OGŽK-125 - stupni krak | kom | 1 |  | 0
10. | Nabava i prijevoz porculanskog grla za svjetiljke i to:
a) | E27 | kom | 1 |  | 0
b) | E40 | kom | 1 |  | 0
11. | Ugradnja i spajanje u postojeću svjetiljku (raznih tipova) monitiranu na drvenom, betonskom ili metalnom stupu visine do 12 m žarulje i/ili prigušnice i/ili propaljivača i/ili kondenzatora i/ili zaštitnog stakla i/ili odsijača/reflektora i/ili porculansko grlo uključivo sa čišćenjem svjetiljke od nečistoće (staklo i odsijač) korištenjem vode, deterdženta za pranje suđa, spužve i kuhinjske četke, a sve kako slijedi:
a) | jedna (1) komponenta (žarulje i/ili prigušnice i/ili propaljivača i/ili kondenzatora i/ili zaštitnog stakla i/ili odsijača/reflektora i/ili porculansko grlo) tokom jedne intervencije ne jednoj postojećoj svjetiljci | kpl | 1 |  | 0
b) | dvije (2) komponente (žarulje i/ili prigušnice i/ili propaljivača i/ili kondenzatora i/ili zaštitnog stakla i/ili odsijača/reflektora i/ili porculansko grlo) tokom jedne intervencije ne jednoj postojećoj svjetiljci | kpl | 1 |  | 0
c) | tri (3) komponente (žarulje i/ili prigušnice i/ili propaljivača i/ili kondenzatora i/ili zaštitnog stakla i/ili odsijača/reflektora i/ili porculansko grlo) tokom jedne intervencije ne jednoj postojećoj svjetiljci | kpl | 1 |  | 0
d) | četiri (4) komponente (žarulje i/ili prigušnice i/ili propaljivača i/ili kondenzatora i/ili zaštitnog stakla i/ili odsijača/reflektora i/ili porculansko grlo) tokom jedne intervencije ne jednoj postojećoj svjetiljci | kpl | 1 |  | 0
e) | pet (5) komponenti (žarulje i/ili prigušnice i/ili propaljivača i/ili kondenzatora i/ili zaštitnog stakla i/ili odsijača/reflektora i/ili porculansko grlo) tokom jedne intervencije ne jednoj postojećoj svjetiljci | kpl | 1 |  | 0
f) | šest (6) komponenti (žarulje i/ili prigušnice i/ili propaljivača i/ili kondenzatora i/ili zaštitnog stakla i/ili odsijača/reflektora i/ili porculansko grlo) tokom jedne intervencije ne jednoj postojećoj svjetiljci | kpl | 1 |  | 0
g) | sedam (7) komponenti (žarulje i/ili prigušnice i/ili propaljivača i/ili kondenzatora i/ili zaštitnog stakla i/ili odsijača/reflektora i/ili porculansko grlo) tokom jedne intervencije ne jednoj postojećoj svjetiljci | kpl | 1 |  | 0
(V) | KABLOVI TE OSTALA ELEKTROTEHNIČKA, PRIČVRSNA I SPOJNA OPREMA U SVRSI JAVNE RASVJETE
1. | Nabava, prijevoz i polaganje/razvlačenje energetskog kabela u pripremljenoj trasi (rovu, cijevi, kanalici i slično) i to:
a) | PP00-A 4x35 mm2 | m | 1 |  | 0
b) | PP00-A 4x25 mm2 | m | 1 |  | 0
c) | PP00 4x16 mm2 | m | 1 |  | 0
d) | PP00 4x10 mm2 | m | 1 |  | 0
e) | PP00 3x2,5 mm2 | m | 1 |  | 0
f) | PP-Y 3x1,5 mm2 | m | 1 |  | 0
g) | "Elkalex" SKS 2x16 mm2 | m | 1 |  | 0
h) | uže Al/Če 35/6 mm2 | m | 1 |  | 0
2. | Nabava, prijevoz i polaganje/razvlačenje vodiča u pripremljenoj trasi (rovu, cijevi, kanalici i slično) i to:
a) | P/F 16 mm2 | m | 1 |  | 0
b) | P/F 10 mm2 | m | 1 |  | 0
c) | P/F 6 mm2 | m | 1 |  | 0
d) | P 2,5 mm2 | m | 1 |  | 0
e) | bakreno uže Cu 35 mm2 | m | 1 |  | 0
f) | pocinčana traka FeZn 30x0,4 mm | m | 1 |  | 0
3. | Nabava, prijevoz i ugradnja razdjelnika stupa javne rasvjete na postojećem stupu i to:
a) | Jednako vrijedan proizvod kao EXTEH Tip: RRS 08 / 1 --- 1 x D01, 10A, 1p, uključivo rastalni uložak (kabel do presjeka 16 mm2) | kom | 1 |  | 0
b) | Jednako vrijedan proizvod kao EXTEH Tip: RRS 12 / 1 --- 1 x D01, 10A, 1p, uključivo rastalni uložak (kabel do presjeka 25 mm2) | kom | 1 |  | 0
c) | Jednako vrijedan proizvod kao Vikman, Tip: MVL/435/2 (kabel do presjeka 35 mm2) | kom | 1 |  | 0
4. | Nabava, prijevoz i ugradnja u ormar javne rasvjete ili trafostanicu NVO osigurača za osiguračko podnožje svih veličina i to:
a) | NVO 25 A | kom | 1 |  | 0
b) | NVO 35 A | kom | 1 |  | 0
b) | NVO 50 A | kom | 1 |  | 0
5. | Nabava, prijevoz i ugradnja staklenog ili keramičkog osigurača za ugradnju u stupne razdjelnike i to:
a) | 10 A (raznih tipova) | kom | 1 |  | 0
6. | Nabava, prijevoz i ugradnja MTU (MTK) uređaja upravljanog impulsom HEP-a za upravljanje JR (nivoa osvjetljena) sa svim potrebnim spajanjima, programiranjima i parametriranjima, sve do pune funkcionalnosti. | kom | 1 |  | 0
7. | Dobava, prijevoz, montaža i spajanje ormara javne rasvjete OJR za smještaj jednog mjernog mjesta (ključ od HEP-a) te odvojenog dijela (ključ od korisnika) za upravljanje cjelonoćnom i polunoćnom rasvjetom i mogućnost priključka s kabelom do 4x50mm2, za 6 1-f izlaza (6x16A) s MTU i sa svjetlosnom sondom za nazivni napon 3x230/400 V, 100A. Klasa zaštite II, mehaničke zaštite IP44, za montažu na otvorenom, iz prešanog poliestera, boje RAL 7035, otporan na UV zrake i gorenje, pripremljen za montažu na stupnu trafostanicu ili uz betonsku ili zidanu trafostanicu sa slijedećim ugrađenim elementima te ostalim elementima iz jednopolne sheme: | kom | 1 |  | 0
2 x tropolni osigurač - rastavna sklopka s osiguračima NH00
6 x jednopolni osigurač - rastavna sklopka s osiguračima NH00
2 x automatski osigurač 6 A
2 x sklopnik 63 A 3p
1 x luksomat sa sondom
1 x izborna sklopka 4G16-147-PK
1 x MTK uređaj (programiran i usklađen s HEP-om)
postavljanje oznaka elemenata razdjelnice sukladno oznakama na jednopolnoj shemi, plastični kanali i spojni materijal, vodiči za ožičenje glavnih i pomoćnih strujnih krugova, izolacijske ploče i pregrade, natpis upozorenja o prisutnosti napona, vrsti primjenjene zaštite od previsokog napona dodira i naziva razdjelnice, jednopolna shema zaštićena plastičnom folijom, uputstva za davanje prve pomoći u slučaju udara struje, provjera ispravnosti ugradnje i ispitivanje funkcionalnosti.
Uključivo sav potreban pribor za montažu ormara uz betonsku ili zidanu trafostanicu (betonsko postolje, iskopi, zatrpavanja, dovođenje u prvobitno stanje) odnosno sva oprema i materijal potreban za potpuno dovršenje stavke.
8. | Dobava, prijevoz i zamjena izolacijske kompresijske spojnice za priključak Cu vodiča P-2,5 mm2 na:
a) | Al-SKS-16 mm2 - 2 komada po svjetiljci | kpl | 1 |  | 0
b) | gole Al vodiče presjeka do 70 mm2 - 2 komada po svjetiljci | kpl | 1 |  | 0
9. | Dobava, prijevoz i zamjena/ugradnja na postojećem drvenom ili betonskom stupu viosine do 12 m izolacijske vijčane stezaljke za probijanje izolacije za spoj glavnog vodič Al SKS (35-70)mm2 na odvojni Al-SKS-(16-25) mm2 | kom | 1 |  | 0
10. | Dobava, prijevoz i zamjena/ugradnja na postojećem drvenom ili betonskom stupu viosine do 12 m gnječne kabelske stopice do 35mm2 | kom | 1 |  | 0
11. | Dobava, prijevoz i zamjena/ugradnja na postojećem drvenom ili betonskom stupu viosine do 12 m paralelnih stazaljki za spajanje sa Cu-užetom presjeka 35 mm2 | kom | 1 |  | 0
12. | Dobava, prijevoz i zamjena/ugradnja na postojećem drvenom ili betonskom stupu viosine do 12 m čelične pocinčane obujmice sa kukom oko betonskog ili drvenog stupa za ovjes SKS | kom | 1 |  | 0
13. | Dobava, prijevoz i zamjena/ugradnja na postojećem drvenom ili betonskom stupu viosine do 12 m zatezne stezaljke za nošenje SKS (2)4x16 mm2 | kom | 1 |  | 0
14. | Dobava, prijevoz i polaganje u pripremljenoj trasi (rovu, cijevi, kanalici i slično) zaštitne rebraste PVC cijevi unutarnjeg promjera 50 mm | m | 1 |  | 0
15. | Dobava, prijevoz i polaganje u pripremljenoj trasi (rovu, cijevi, kanalici i slično) zaštitne PEHD cijevi promjera 110 mm | m | 1 |  | 0
16. | Dobava, prijevoz i polaganje u pripremljenoj trasi (rovu, cijevi, kanalici i slično) zaštitne čelične cijevi za zaštitu kablova | m | 1 |  | 0
17. | Dobava, prijevoz i polaganje u pripremljenoj trasi (rovu, cijevi, kanalici i slično) trake upozorenja iznad položenog energetskog kabela | m | 1 |  | 0
18. | Dobava, prijevoz i polaganje u pripremljenoj trasi (rovu, cijevi, kanalici i slično) GAL štitnika iznad položenog energetskog kabela | m | 1 |  | 0
19. | Dobava i prijevoz boje te bojanje metalnih stupova. Boju prije narudžbe usuglasiti s naručiteljem. Boja mora biti deklarirana od strane proizvođača kao boja za stupove javne rasvjete. U cijenu uključiti čišćenje, dva temeljna i dva završna premaza.
a) | visine do 6 metara | kom | 1 |  | 0
b) | visine do 8 metara | kom | 1 |  | 0
c) | visine do 10 metara | kom | 1 |  | 0
d) | visine do 12 metara | kom | 1 |  | 0
20. | Razni sitni i spojni materijal koji se koristi pri održavanju javne rasvjete (izolir trake, vijci za lim i drvo, šelne, premazi, vezice,...) | paušal | 1 |  | 0
(VI) | HEP RADOVI
1. | Poslovi djelatnika HEP-a u smislu nadgledanja radova, uključenja, isključenja, odspajanj i spajanja napajanja te ostalih potrebnih radnji od strane HEP-a na odcjepima NN mreže HEP-a na kojma će se izvoditi zamjena svjetiljaka ili dogradnja svjetiljki. | kom | 1 |  | 0
| GRUPA 1. - MATERIJAL I OPREMA |  |  | UKUPNO: | 0
NAPOMENA 1.: U cijenu svih stavki ove grupe potrebno je uključiti i prijevoz odnosno dostavu opreme i materijala u rokovima i dinamici koju će definirati investitor.
NAPOMENA 2.: Netom prije narudžbe opreme (odmah nakon ugovaranja) obavezno pregledati cijelo područje radova s predstavnikom investitora te zapisnički utvrditi eventualna odstupanja u odnosu na ovaj troškovnik nastala u razdoblju između vremena ugovaranja i vremena izvođenja radova, a uslijed HEP-ove zamjene drvenih s betonskim stupovima i/ili prekomjerne dotrajalosti pojedinih drvenih stupova, te na temelju tog zapisnika po potrebi prilagoditi količine za narudžbu materijala (svjetiljke, krakovi, spojni pribor i dr.).
NAPOMENA 3.: Prije davanja ponude obavezno proučiti pripadajuću tehničku dokumentaciju i obići postojeću instalaciju te svaku stavku ponuditi sve do pune funkcionalnosti sa uključenim svim potrošnim i spojnim materijalom.
NAPOMENA 4.: Prethodno navedeni radovi specificirani su za vršenje na svim stupovima zatečenim na cijelom području Grada Lepoglava i okolnim mjesnim odborima, redom su to drveni i betonski stupovi te metalni stupovi (kandelaberi) do maksimalne visine od 12 metara.
NAPOMENA 5.: Cijene dobave i radova odnose se na cijelokupno područje Grada Lepoglava sa svim mjesnim odborima te se neće priznavati dodatni troškovi za udaljenije lokacije, ali se isto tako neće tražiti korekcija (smanjenje) cijene dobave i radova kod održavanja koja će se vršiti na bližim lokacijama. Ponuđivač je dužan definirati fiksne cijene dobave i radova za održavanje javne rasvjete prema ovom troškovniku!
B. | GRUPA 2. - RADOVI GRAĐEVINSKI
(I) | GRAĐEVINSKI RADOVI PRI ODRŽAVANJU JAVNE RASVJETE
1. | Strojni i/ili ručni iskop u zemlji III i IV kategorije. Napomena: Radovi iz stavke se izvode zajedno sa rovokopačem pri traženju kvarova na javnoj rasvjeti ili prilikom iskopa kabelskog rova radi opreznosti zbog druge komunalne infrasrukture. | m3 | 1 |  | 0
2. | Strojno i/ili ručno zatrpavanje po slojevima sa zemljom i/ili dijelom sa pijeskom radi izrade posteljice u visini od 20 cm uključivo i odvoz viška materijala na deponij. Napomena: Radovi iz stavke se izvode zajedno sa rovokopačem pri traženju kvarova na javnoj rasvjeti ili prilikom iskopa kabelskog rova radi opreznosti zbog druge komunalne infrasrukture. | m3 | 1 |  | 0
3. | Dobava materijala i izrada temelja rasvjetnog stupa dimenzija (110x110xdubina120) cm u koji je uključeno; - ručni i/ili strojni iskop jame za temelj u zemlji III i IV kategorije - betonska masa C16/20 i pripadajuća armatura - dobava i ugradnja PEHD cijevi Ø 250 mm za usad rasvjetnog stupa ili ankerskih vijaka - ugradnja cijevi Ø 50 za ulaz kabela | kom | 1 |  | 0
4. | Dobava materijala i izrada temelja rasvjetnog stupa dimenzija (80x80xdubina100) cm u koji je uključeno; - ručni iskop jame za temelj u zemlji III i IV kategorije - betonska masa C16/20 i pripadajuća armatura i djelomična oplata - dobava i ugradnja PEHD cijevi Ø 250 mm za usad rasvjetnog stupa ili ankerskih vijaka - ugradnja cijevi Ø 50 za ulaz kabela | kom | 1 |  | 0
5. | Rezanje asfalt/betona debljine do 10cm | m | 1 |  | 0
5. | Sanacija izrezanog asfalt/betona debljine do 10cm na način da se izrezana površina odstrani i deponira na primjerenij deponij te se po završetku radova predmetna površina ponovno pripremi za asfaltiranje utabavanjem šljunka i stavljanjem podložnog betona i nakon čega se izvrši samo asfaltiranje sukladno pravilima struke. | m2 | 1 |  | 0
6. | Bušenje rupa ispod kolnih ulaza ili ceste sa smiještajem bušeće garniture u već iskopan rov, te uvlačenje krutih zaštitnih cijevi za prolaz kabela DN110 | m | 1 |  | 0
7. | Iskop rova (strojni-ručni) za smiještaj odgovarajuće bušeće garniture radi bušenja rupa ispod kolnih ulaza ili ceste, sa uključenim proširenjem kabelskog rova sa suprotne strane (izlazna strana bušenja) | kom | 1 |  | 0
8. | Dobava i rasprostiranje pijeska za izradu kabelske posteljice prije polaganja kabela i nakon polaganja kabela u sloju od cca 25-30 cm | m3 | 1 |  | 0
9. | Dobava prirodnog šljunka koji se nasipava u rov | m3 | 1 |  | 0
10. | Bojanja rasvjetnih stupova odgovarajućom bojom u “dvije ruke” | kom | 1 |  | 0
11. | Izrada elaborata privremene regulacije prometa od strane ovlaštenog inženjera prometa, ishođenje potrebnih suglasnosti na isti, te postava privremene regulacije prometa kojom se omogućuje prometovanje najmanje jednom prometnom trakom za vrijeme izvođenja radova prema ovom troškovniku. | kpl | 1 |  | 0
| GRUPA 2. - RADOVI GRAĐEVINSKI |  |  | UKUPNO: | 0
NAPOMENA 1.: U cijenu svih stavki ove grupe potrebno je uključiti hidrauličku platformu i transportne troškove platforme te sve ostale troškovi prijevoza, rada, strojeva i nespecificiranog materijala potrebnih za izvođenje radova do pune funkcionalnosti.
NAPOMENA 2.: U cijenu svih stavki ove grupe potrebno je uključiti sve troškove koji proizlaze iz potrebe sudjelovanja HEP-a u izvođenju istih (ukapčanja, iskapčanja, nadzor nad radovima na postrojenju HEP-a i slično).
NAPOMENA 3.: Prije davanja ponude obavezno proučiti pripadajuću tehničku dokumentaciju i obići postojeću instalaciju te svaku stavku ponuditi sve do pune funkcionalnosti sa uključenim svim radovima.
C. | GRUPA 3. - RADOVI NESPECIFICIRANI
(I) | RAZNO
1. | Rad hidrauličke platforme radne visine do 12 m | sati | 1 |  | 0
2. | Rad rovokopača | sati | 1 |  | 0
3. | Prijevoz stupova i druge dugačke opreme odgovarajućim vozilom | sati | 1 |  | 0
4. | Prijevozni trošak hidrauličke platforme ili rovokopača | km | 1 |  | 0
5. | Prijevozni trošak pick-up vozila | km | 1 |  | 0
6. | Rad elektromontera KV | sati | 1 |  | 0
7. | Rad elektromontera VKV | sati | 1 |  | 0
8. | Građevinski radovi (PKV djelatnika) pri održavanju javne rasvjete (montaža i demontaža stupova, te ostali potrebiti građevinski radovi) | sati | 1 |  | 0
9. | Izrada kabelske spojnice za spoj dva kabela od 10-25 mm2 uključujući spojne čahure i termoskupljajuće izolacijske bužire | kom | 1 |  | 0
10. | Elektrotehnički radovi (KV djelatnika) pri održavanju javne rasvjete (montaža, demontaža i popravak svjetiljaka, demontaža i montaža elektrotehničke i druge opreme, spajanja i otpajanja kablova i druge opreme, provjere ispravnosti trase javne rasvjete, traženja uzroka kvara javne rasvjete) Napomena: U cijenu rada nije uključena hidraulička platforma i transportni troškovi | sati | 1 |  | 0
11. | Elektrotehnički radovi (KV djelatnika) pri održavanju javne rasvjete kod hitnih intervencija izvan radnog vremena i neradnim danom i praznikom po nalogu ovlaštenika investitora, HEP-a ili policije, te obilazak i pregled stanja javne rasvjete podrućja Grada Lepoglava u noćnim satima. Napomena: U cijenu rada nije uključena hidraulička platforma i transportni troškovi | sati | 1 |  | 0
12. | Radovi ovlaštenog inženjera elektrotehničke struke pri održavanju javne rasvjete (izrada tehničkih rješenja, tehničke dokumentacije, stručni savjeti, davanje rješenja nivoa osvjetljenosti prema klasifikaciji prometnica po normi EN-13201,..) | sati | 1 |  | 0
13. | Radovi pri vođenju evidencije stanja javne rasvjete (analiza računa električne energije ukupno i po mjernim mjestima preko računala uz analize stanja, izrada postojećeg stanja javne rasvjete radi pripreme za informatizaciju javne rasvjete (svjetiljke, stupovi,..) i drugi evidencijski poslovi na nivou stručnjaka ili inženjera elektrotehnike | sati | 1 |  | 0
14. | Ispitivanja ispravnosti električnih instalacija javne rasvjete prema važećoj zakonskoj regulativi i usvojenim normama pri izgradnji javne rasvjete. - otpor izolacije vodiča (cijeli sustav od brojila do svjetiljke) - neprekinutost zaštitnog vodiča (PE ili PEN) - povezanost metalnih masa (OJR; krak ili metalni stup - svjetiljka kad je svjetiljka u klasi I) - otpor uzemljenja (samo za OJR) - zaštita od inirektnog dodira (OJR i svjetiljke) - struja, napon i faktor snage svakog strujnog izlaza (trase) na početku trase kod uključene rasvjete - pad napona na kraju svakog strujnog izlaza (trase) kod zadnje svjetiljke kod uključene rasvjete. | kpl | 1 |  | 0
15. | Ispitivanja svjetlotehničkih veličina definiranih projektom sa izradom odgovarajućeg ovjerenog protokola na karakterističnom (presjeku ceste, raskrižjima, pješačkim prelazima,...)prema uputama nadzornog inženjera. | raspon stupova | 1 |  | 0
16. | Dobava brojeva i ljepljenje istih radi obilježavanje stupova javne rasvjete samolijepivim brojevima na folijskom materijalu otpornom na vanjske vremenske uvjete | kom | 1 |  | 0
| GRUPA 3. - RADOVI NESPECIFICIRANI |  |  | UKUPNO: | 0
D. | R E K A P I T U L A C I J A
A. | GRUPA 1. - MATERIJAL I OPREMA |  |  |  | 0
B. | GRUPA 2. - RADOVI GRAĐEVINSKI |  |  |  | 0
C. | GRUPA 3. - RADOVI NESPECIFICIRANI |  |  |  | 0
| SVEUKUPNO (bez PDV-a): |  |  |  | 0
| PDV 25%: |  |  |  | 0
| SVEUKUPNO (sa PDV-om): |  |  |  | 0
Ponuditelj: ___________________________________________________
| Mjesto idatum: ____________________________ | M.P. |  | Potpis: ___________________