## ponuda
1.0. M.O. LEPOGLAVA
DIONICA: 1."PATAČIĆEVA ULICA-ŠUMEC-KAMENI VRH"
|  |  | DUŽINA: | 450,00 m1
|  |  | ŠIRINA: | 3,00 m1
NC 2-018
Red.br. | Opis stavke | Jed.mjere | Količina | Jed.cijena | Iznos kn
1.1 | PRIPREMNI RADOVI
1.1.1. | Iskolčenje ceste. | m1 | 450 | 0 | 0
| PRIPREMNI RADOVI UKUPNO: |  |  |  | 0
1.2 | ZEMLJANI RADOVI
1.2.1. | Planiranje i porezivanje postojeće ceste grederom. | m2 | 1800 | 0 | 0
1.2.2. | Iskop tla "C" kategorije s utovarom i odvozom na deponiju udaljenu do 5 km. | m3 | 300 | 0 | 0
1.2.3. | Stabilizacija nosivog tla-posteljica kamenim materijalom 0-100. | m3 | 35 | 0 | 0
| ZEMLJANI RADOVI UKUPNO: |  |  |  | 0
1.3 | OBORINSKA ODVODNJA
1.3.1. | Izrada cijevnog propusta fi 500 mm bet.cijevima, obloženim betonom C 15/20 (0,42 m3/m1) | m1 | 10 | 0 | 0
1.3.2. | Izrada bet.kose glave za propust fi 500 mm od betona C 20/25, dimenzija 100*160*20 cm. | kom | 2 | 0 | 0
1.3.3. | Izrada slivnog upojnika sa ugradnjom slivne rešetke. U stavku je uključen iskop, dobava i montaža betonske cijevi promjera 50 cm, betonska podloga i obloga cijevi betonom (C 20/25 (MB 25)) u debljini d=10 cm, zatrpavanje, transport viška materijala na deponiju, dobava i ugradnja slivne rešetke (ovalne) s okvirom 400*400, nosivosti 250KN, sa izradom spoja na odvodnu cijev sa obradom spoja. | kom | 2 | 0 | 0
| OBORINSKA ODVODNJA UKUPNO: |  |  |  | 0
Red.br. | Opis stavke | Jed.mjere | Količina | Jed.cijena | Iznos kn
1.4 | GORNJI POSTROJ
1.4.1. | Nabava, prijevoz i ugradnja kamenog materijala 0/30 za tamponski sloj prosječne debljine 30 cm u zbijenom stanju. Fino planiranje i zbijanje (priprema za asfaltiranje). Nosivost tla 70 MN. | m3 | 540 | 0 | 0
1.4.2. | Izrada, doprema i ugradnja asfaltne mase AC 16 surf 50/70 (BNHS 0/16) debljine 6 cm u uvaljanom stanju. | m2 | 1360 | 0 | 0
1.4.3. | Izrada mulde od asfaltne mase AC 16 surf 50/70 širine 50 cm. | m1 | 200 | 0 | 0
1.4.4. | Dobava i doprema potrebnog materijala, te izrada bankine širine 50 cm šljunčanim materijalom uz potrebno valjanje. | m1 | 900 | 0 | 0
| GORNJI POSTROJ UKUPNO: |  |  |  | 0
REKAPITULACIJA
1.1 | PRIPREMNI RADOVI |  |  |  | 0
1.2 | ZEMLJANI RADOVI |  |  |  | 0
1.3 | OBORINSKA ODVODNJA |  |  |  | 0
1.4 | GORNJI POSTROJ |  |  |  | 0
|  |  |  | Ukupno: | 0
2.0. M.O. VES
DIONICA: 1."ŽUNARI-POŠNJAKI"
|  |  | DUŽINA: | 550,00 m1
|  |  | ŠIRINA: | 3,00 m1
NC 2-007
Red.br. | Opis stavke | Jed.mjere | Količina | Jed.cijena | Iznos kn
2.1 | PRIPREMNI RADOVI
2.1.1. | Iskolčenje ceste. | m1 | 550 | 0 | 0
2.1.2. | Čišćenje raslinja u širini 2 m i po visini 5 m. | m1 | 900 | 0 | 0
| PRIPREMNI RADOVI UKUPNO: |  |  |  | 0
2.2 | ZEMLJANI RADOVI
2.2.1. | Planiranje i porezivanje postojeće ceste grederom. | m2 | 2200 | 0 | 0
2.2.2. | Iskop tla "C" kategorije s utovarom i odvozom na deponiju udaljenu do 5 km. | m3 | 300 | 0 | 0
2.2.3. | Stabilizacija nosivog tla-posteljica kamenim materijalom 0-100. | m3 | 150 | 0 | 0
| ZEMLJANI RADOVI UKUPNO: |  |  |  | 0
2.3 | OBORINSKA ODVODNJA
2.3.1. | Izrada cijevnog propusta fi 500 mm bet.cijevima, obloženim betonom C 15/20 (0,42 m3/m1) | m1 | 15 | 0 | 0
2.3.2. | Izrada bet.kose glave za propust fi 500 mm od betona C 20/25, dimenzija 100*160*20 cm. | kom | 10 | 0 | 0
2.3.3. | Izrada slivnog upojnika sa ugradnjom slivne rešetke. U stavku je uključen iskop, dobava i montaža betonske cijevi promjera 50 cm, betonska podloga i obloga cijevi betonom (C 20/25 (MB 25)) u debljini d=10 cm, zatrpavanje, transport viška materijala na deponiju, dobava i ugradnja slivne rešetke (ovalne) s okvirom 400*400, nosivosti 250KN, sa izradom spoja na odvodnu cijev sa obradom spoja. | kom | 3 | 0 | 0
| OBORINSKA ODVODNJA UKUPNO: |  |  |  | 0
Red.br. | Opis stavke | Jed.mjere | Količina | Jed.cijena | Iznos kn
2.4 | GORNJI POSTROJ
2.4.1. | Nabava, prijevoz i ugradnja kamenog materijala 0/30 za tamponski sloj prosječne debljine 30 cm u zbijenom stanju. Fino planiranje i zbijanje (priprema za asfaltiranje). Nosivost tla 70 MN. | m3 | 660 | 0 | 0
2.4.2. | Izrada, doprema i ugradnja asfaltne mase AC 16 surf 50/70 (BNHS 0/16) debljine 6 cm u uvaljanom stanju. | m2 | 1660 | 0 | 0
2.4.3. | Izrada mulde od asfaltne mase AC 16 surf 50/70 širine 50 cm. | m1 | 300 | 0 | 0
2.4.4. | Dobava i doprema potrebnog materijala, te izrada bankine širine 50 cm šljunčanim materijalom uz potrebno valjanje. | m1 | 1100 | 0 | 0
| GORNJI POSTROJ UKUPNO: |  |  |  | 0
2.5 | OSTALI RADOVI
2.5.1. | Čišćenje postojećeg propusta fi 300 mm. | m1 | 15 | 0 | 0
2.5.2. | Izrada betonskog temelja betonom C 20/25 poprečnog presjeka 0,40*0,40 m, za kamenu oblogu pokosa. | m1 | 10 | 0 | 0
2.5.3. | Dobava i doprema potrebnog materijala te oblaganje pokosa kamenom u betonskoj oblozi debljine 20 cm. | m2 | 20 | 0 | 0
| OSTALI RADOVI UKUPNO: |  |  |  | 0
REKAPITULACIJA
2.1. | PRIPREMNI RADOVI |  |  |  | 0
2.2. | ZEMLJANI RADOVI |  |  |  | 0
2.3. | OBORINSKA ODVODNJA |  |  |  | 0
2.4. | GORNJI POSTROJ |  |  |  | 0
2.5. | OSTALI RADOVI |  |  |  | 0
|  |  |  | Ukupno: | 0
3.0. M.O. GORNJA VIŠNJICA
DIONICA: 1."KUJAVCI-CVIRKI"
|  |  | DUŽINA: | 290,00 m1
|  |  | ŠIRINA: | 3,00 m1
NC 2-071
Red.br. | Opis stavke | Jed.mjere | Količina | Jed.cijena | Iznos kn
3.1 | PRIPREMNI RADOVI
3.1.1. | Iskolčenje ceste. | m1 | 290 | 0 | 0
3.1.2. | Čišćenje raslinja u širini 2 m i po visini 5 m. | m1 | 200 | 0 | 0
| PRIPREMNI RADOVI UKUPNO: |  |  |  | 0
3.2 | ZEMLJANI RADOVI
3.2.1. | Planiranje i porezivanje postojeće ceste grederom. | m2 | 1160 | 0 | 0
3.2.2. | Iskop tla "C" kategorije s utovarom i odvozom na deponiju udaljenu do 5 km. | m3 | 200 | 0 | 0
3.2.3. | Stabilizacija nosivog tla-posteljica kamenim materijalom 0-100. | m3 | 102 | 0 | 0
| ZEMLJANI RADOVI UKUPNO: |  |  |  | 0
3.3 | OBORINSKA ODVODNJA
3.3.1. | Izrada cijevnog propusta fi 500 mm bet.cijevima, obloženim betonom C 15/20 (0,42 m3/m1) | m1 | 7 | 0 | 0
3.3.2. | Izrada bet.kose glave za propust fi 500 mm od betona C 20/25, dimenzija 100*160*20 cm. | kom | 4 | 0 | 0
| OBORINSKA ODVODNJA UKUPNO: |  |  |  | 0
Red.br. | Opis stavke | Jed.mjere | Količina | Jed.cijena | Iznos kn
3.4 | GORNJI POSTROJ
3.4.1. | Nabava, prijevoz i ugradnja kamenog materijala 0/30 za tamponski sloj prosječne debljine 30 cm u zbijenom stanju. Fino planiranje i zbijanje (priprema za asfaltiranje). Nosivost tla 70 MN. | m3 | 348 | 0 | 0
3.4.2. | Izrada, doprema i ugradnja asfaltne mase AC 16 surf 50/70 (BNHS 0/16) debljine 6 cm u uvaljanom stanju. | m2 | 870 | 0 | 0
3.4.3. | Dobava i doprema potrebnog materijala, te izrada bankine širine 50 cm šljunčanim materijalom uz potrebno valjanje. | m1 | 580 | 0 | 0
| GORNJI POSTROJ UKUPNO: |  |  |  | 0
REKAPITULACIJA
3.1 | PRIPREMNI RADOVI |  |  |  | 0
3.2 | ZEMLJANI RADOVI |  |  |  | 0
3.3 | OBORINSKA ODVODNJA |  |  |  | 0
3.4 | GORNJI POSTROJ |  |  |  | 0
|  |  |  | Ukupno: | 0
SVEUKUPNA REKAPITULACIJA:
1.0 | M.O. LEPOGLAVA
DIONICA: 1."PATAČIĆEVA ULICA-ŠUMEC-KAMENI VRH"
|  |  | DUŽINA: | 450,00 m1
| NC 2-018 |  | ŠIRINA: | 3,00 m1
|  |  |  | Ukupno: | 0
2.0 | M.O. VES
DIONICA: 1."ŽUNARI-POŠNJAKI"
|  |  | DUŽINA: | 550,00 m1
| NC 2-007 |  | ŠIRINA: | 3,00 m1
|  |  |  | Ukupno: | 0
3.0 | M.O. GORNJA VIŠNJICA
DIONICA: 1."KUJAVCI-CVIRKI"
|  |  | DUŽINA: | 290,00 m1
| NC 2-071 |  | ŠIRINA: | 3,00 m1
|  |  |  | Ukupno: | 0
|  | UKUPNO: |  |  | 0
|  | 25% pdv: |  |  | 0
|  | SVEUKUPNO SA PDV-om: |  |  | 0
(Ime i prezime odgovorne osobe ponuditelja)
M.P.
(potpis odgovorne osobe ponuditelja)