## TROŠKOVNIK
| Građevina: SANACIJA KLIZIŠTA NA NC 1-098 | Oznaka projekta |  |  | List:
| U GORNJOJ VIŠNJICI KOD k.br. 42a | GL-48/23
| Investitor: GRAD LEPOGLAVA | Projektant: |  |  | Datum:
|  | B. Premužić, dipl.ing.građ. |  |  | 08.2023.
TROŠKOVNIK RADOVA
|  | JED.MJERE | KOLIČINA | JED. CIJENA | UK. CIJENA
1. | PRIPREMNI RADOVI
1.1. | ZAŠTITA RADILIŠTA
Zaštita radilišta i regulacija prometa u tijeku izvođenja radova. Izrada privremene regulacije prometa. Kod regulacije prometa koristiti postojeću signalizaciju s dopunom po prometnom rješenju.
| Obračunava se sve komplet. | komplet | 1
1.2. | POSTOJEĆE INSTALACIJE
Izrada ručnih probnih rovova za iznalaženje položaja postojećih komunalnih instalacija prema podacima od vlasnika istih. Probni rovovi izvode se na svakih 10 m do otkrivanja instalacije. U stavku uključena zaštita instalacija odnosno privremeno izmicanje te ponovna postava nakon izvedenih radova sanacije klizišta.
| Obračunava se sve komplet. | komplet | 1
1.3. | IZRADA PRILAZA
Radovi izvođenja prilaza u zonu radova prema DRENOVIMA. Stavka obuhvaća izradu iskopa u tlu C ktg. na izvedbi pristupnog puta s ceste do mjesta iskopa za drenove.
| Obračunava se po kompletu izvedenog pristupa | komplet | 1
1.4. | ČIŠĆENJE ZONE ZAHVATA
Čišćenje trave, raslinja, eventualnih drveća s panjevima i korjenjem u zoni zahvata, s odvozom na deponiju ili spaljivanje, te demontaža postojeće žičane ograde.
| Obračunava se prema m2 očišćene površine. | m2 | 150
1.5. | GEODETSKI RADOVI
Iskolčenje radova. Iskolčuju se profili ceste i DRENOVA sa svim građevinama. Sve prema točki 1.02 OTU.
| Obračunava se po m1 iskolčene trase ceste, kanalizacije i drenova. | m1 | 151
1.6. | UREĐENJE DEPONIJE ZA MATERIJALE
Priprema i uređenje deponije za privremeno odlaganje kamenog materijala za cestu i drenove, te parkiranje strojeva i vozila.
| Obračunava se po komadu | kom | 1
UKUPNO 1.:
|  | JED.MJERE | KOLIČINA | JED. CIJENA | UK. CIJENA
2. | IZVEDBA DRENAŽE TERENA NIZBREŽNE PADINE IZVEDBOM DRENA 1 I DRENA 2
2.1. | IZRADA AB PILOTA I AB NAGLAVNE GREDE DRENA2
Izvedba mikro pilota kao konstruktivnog elementa potpornog zida promjera Φ300 mm. Komplet s bušenjem, odvozom izbušenog materijala, nabavom, dopremom i ugradnjom zaštitne čelične ili PVC kolone, čeličnih nosača IPN 200 mm, te ispune sitno zrnim tekućim betonom C 25/30. U cijenu uključen sav potreban rad, prijevoz i materijal. Dužina pilota L=5.6 m.
bušenje pilota sa zaštitnom cijevi Ø200 mm
ispuna pilota betonom klase C 25/30
AB naglavna greda u oplati
IPN profili (L=6,0 m)
Armatura naglavne grede:
- šipke Φ8mm, L=6m
- šipke Φ16mm, L=6m
2.2. | Strojni iskop rova za DREN 1 i DREN 2 u materijalu C kategorije s odbacivanjem i deponiranjem materijala u stranu prema projektu. Stavka uključuje i planiranje dna rova prema projektu.
| - za DREN 1 širine 100cm | m3 | 154
| - za DREN 2 širine 100cm | m3 | 146
2.3. | Strojni i ručni iskop za tajaču (kinetu) u DRENU 1 i DRENU 2.
| - za DREN 1 | m' | 33
| - za DREN 2 | m' | 38
2.4. | RAZUPIRANJE ROVA KANALNOM OPLATOM
Razupiranje bočnih strana iskopanog rova čeličnom oplatom uključivo nabava i doprema potrebnog materijala, izrada, postavljanje, skidanje, prijenos na udaljenost 50 m, čišćenje i slaganje materijala. Razupiranje treba izvesti prema važećim propisima zaštite na radu i to sa svim potrebnim osiguranjem u svrhu potpune zaštite od bilo kakvog zarušavanja te da ujedno omogućuje rad u rovu i ne ometa spuštanje cijevi. Predviđa se razupiranje 100% obostrane površine bokova rova i proširenja za okna. Jedinična cijena stavke obuhvaća sve potrebne transporte, rad i materijal, opremu i pomoćna sredstva za kompletnu izvedbu.
| Obračun po m2 razuprte površine. | m2 | 600
2.5. | PLANIRANJE DNA ROVA DRENOVA
| Planiranje dna rova sa točnosti ± 2 cm prema uzdužnom profilu uz dodavanje ili odsjecanje do 10 cm tla. | m2 | 71
|  | JED.MJERE | KOLIČINA | JED. CIJENA | UK. CIJENA
2.6. | DRENAŽNE CIJEVI Ø12 cm u betonskoj kineti (IZVEDBA DRENAŽE)
Nabava i doprema PVC drenažnih cijevi φ12cm, te ugradnja na pripremljenu tajaču uzdužnog rova. U DRENU 1 i 2 stavka obuhvaća i izvedbu betonske kinete. PVC cijevi su perforirane i promjera 12 cm, a ugrađuju se u betonsku kinetu s oblogom od drenažnog kamena ili šljunka (batude). Betonska kineta se izvodi s nagibom prema sredini rova i drenažnim cijevima, od betona C16/20. Radovi se izvode u skladu s točkom 3.02 OTU.
| - cijev Ø12cm za DREN 1 i 2 | m' | 32
2.7. | IZRADA REVIZIJE U DRENU 1 i 2 OD BET. CIJEVI Ø80cm
Nabava, doprema i postavljanje revizionog okna na spojevima projektiranih drenova na dren potporne konstrukcije. Revizijsko okno se izvodi od kanalizacijskih cijevi dužine 1.00 m, cijevi promjera 80 cm. Ispust iz revizijskog okna je od PE-HD cijev promjera 30 cm. Sve se izvodi s betonskom podlogom i oblogom, te obradom spojeva cijevi.
U jediničnu cijenu uračunata je nabava, doprema i postavljanje, izvedba spojeva cijevi, izvedba betonske podloge i obloge betonom C16/20. U cijeni je također i nabava doprema i ugradnja potrebnog broja penjalica za ulazak u reviziju radi čišćenja. Radovi se izvode u skladu s točkom 3-04.4 OTU.
Obračun prema kom izvedenih revizijskih okana.
| - RO od bet.cijevi Ø80cm | kom | 2
2.8. | AB POKLOPAC REVIZIJE
Nabava, dobava, doprema i postavljanje tipskog armirano betonskog poklopca za reviziono okno Ø80cm.
Obračun prema kom postavljenih poklopaca.
| - Ø80cm | kom | 1
2.9. | LIJEVANOŽELJEZNI POKLOPAC REVIZIJE
Nabava, dobava, doprema i postavljanje tipskog lijevanoželjeznog poklopca za reviziono okno u prometnici, promjera Ø80cm.
Obračun prema kom postavljenih poklopaca.
| - Ø80cm | kom | 1
2.10. | BATUDA ZA OBLOGU DRENAŽNIH CIJEVI
Izrada obloge položenih drenažnih cijevi φ12cm od drenažnog kamena ili šljunka (batude), u sloju debljine 50 cm iznad tjemena cijevi. U cijenu je uključen sav potreban materijal, prijevoz i radna snaga.
| - batuda | m3 | 43
|  | JED.MJERE | KOLIČINA | JED. CIJENA | UK. CIJENA
2.11. | DRENAŽNI KAMEN ZA ISPUNU DRENOVA
Nabava, doprema i ugradnja dobrogranuliranog lomljenog kamena 0/100 u pripremljen rov nakon postave drenažne cijevi i drenažnog šljunka (batude). Kameni materijal ugrađuje se u rov po slojevima debljine do 50cm te se sabija vibronabijačem do modula stišljivosti Ms=60MN/m2 u drenu kako bi isti imao funkciju drena i potporne konstrukcije.
| - lomljeni kameni materijal | m3 | 239
2.12. | GLINENI ČEP NA POVRŠINI DRENOVA
| Zatrpavanje rova DRENA 2 iznad lomljenog kamena glinenim čepom, u sloju debljine oko 50 cm. Obračun po m3 prema m3 ugrađenog materijala u sraslom stanju. | m3 | 22
2.13. | Izvedba odvodnje oborinske vode prikupljene s krova pstojeće građevine preko kanalizacijskih šahtova za izvođenje odvodnih instalacija (2kom), u kombinaciji s odvodnim cijevima PVC DN200 (L=34m). Stavka uključuje sav potreban rad i materijal na iskopu u padu i ugradnji PVC cijevi odvodnje sa spojem na revizijsko okno odvodne kanalizacije drenova i ugradnju kanalizacijskih šahtova za odvodne instalacije sa spojem na postojeće vertikale oluka. | kompleta | 1
UKUPNO 2.:
|  | JED.MJERE | KOLIČINA | JED. CIJENA | UK. CIJENA
3. | IZVEDBA OBNOVE KOLNIČKE KONSTRUKCIJE I TRUPA CESTE
3.1. | REZANJE ASFALTA
Rezanje asfalta na mjestima spojeva nove i stare asfaltne konstrukcije te na mjestima zamjene postojeće asfaltne konstrukcije uz postojeću muldu.
| Obračun prema m1 rezanog asfalta | m1 | 47
3.2. | ISKOP OŠTEĆENE CESTE
| Glodanje (frezanje) postojećeg asfaltnog zastora u debljini do d=10 cm u zoni radova. U cijenu uračunati utovar i odvoz do građevine za zbrinjavanje građevinskog otpada, te njegovo propisno zbrinjavanje. | m2 | 131
3.4. | IZRADA POSTELJICE CESTE
Ovaj rad obuhvaća uređenje posteljice tj. grubo i fino planiranje materijala i nabijanje do tražene zbijenosti. Posteljicu treba izraditi prema kotama iz projekta. Rad obuhvaća strojno grubo i fino planiranje, zbijanje sredstvima za zbijanje. Zbijanje posteljice u zemljanim materijalima treba izvršiti tako, da se postigne stupanj zbijenosti u odnosu na standardni Proctor-ov postupak Sz>=100%, odnosno modul stišljivosti Ms>=40 MN/m2
| Obračun radova po m2 stvarno uređene posteljice. | m2 | 167
3.5. | IZRADA TAMPONA CESTE
| Nabava doprema i ugradnja materijala za izradu tampona kolničke konstrukcije u debljini 40cm u zbijenom stanju. Materijal treba u potpunosti zadovoljavati OTU za tamponski materijal. Potrebna zbijenost Me min=80 MN/m2. Radovi se izvode u skladu s točkom 5-01 OTU. | m3 | 53
| Obračun po m3, (prema računu masa klizišta). | m3 | 128.63
|  | JED.MJERE | KOLIČINA | JED. CIJENA | UK. CIJENA
3.6. | NOSIVO-HABAJUĆI SLOJ ASFALTA
Izrada, dobava, doprema i ugradnja asfaltne mješavine od AC 16 surf 50/70 AG4 M4, za nosivo-habajući sloj asfalta u debljini 6 cm na kolnim površinama i proširenjima, u uvaljanom stanju.
| AC 16 surf 50/70 AG4 M4, d=6 cm | m2 | 131
UKUPNO 3.:
|  | JED.MJERE | KOLIČINA | JED. CIJENA | UK. CIJENA
4. | IZVEDBA POVRŠINSKE ODVODNJE CESTE I ODVODNJE POTPORNE KONSTRUKCIJE
4.1. | IZVEDBA KANALIZACIJSKOG CJEVOVODA ZA ODVODNJU VODE IZ DRENOVA
4.1.1. | Nabava i doprema PVC drenažnih cijevi promjera 120 cm, te ugradnja na pripremljenu tajaču uzdužnog rova uključivo s ispustom. Stavka obuhvaća i ispunu krupnim kamenom i izvedbu betonske kinete.
PVC cijevi su perforirane i promjera 120 cm, a ugrađuju se u betonsku kinetu s oblogom od drenažnog kamena ili šljunka (batude). Betonska kineta se izvodi s nagibom prema sredini rova i drenažnim cijevima, od betona C16/20. Radovi se izvode u skladu s točkom 3.02 OTU.
| Obračun po m' postavljene drenaže. | m' | 71
4.1.2. | Izvedba slivnika s taložnicom za prihvat vode preko rešetke. Iskop rova prosječne dubine 1,50 m s utovarom i odvozom viška materijala do 5 km. Uključen ručni iskop uz postojeće instalacije, s odvozom materijala, kao i po potrebi strojno rezanje postojećeg asfalta. Dobava i doprema materijala, te izrada tijela slivnika od betonskih cijevi profila 50 cm. Betoniranje dna taložnice, obloge cijevi betonom C16/20 d=20 cm, ubetoniranje ljevanoželjezne rešetke dim. 40/40 cm za teški promet. Izvedba svih spojeva za dotok i odtok vode. U beton se dodaju aditivi za vodonepropusnost. Slivnik se ispituje na vodonepropusnost. Dubina taložnice slivnika minimalno 1,00 m. U cijenu uključen sav potreban materijal, prijevoz i radna snaga. Uključeno čišćenje postojećeg cjevovoda, okna i slivnika sa uspostavom uredne i funkcionalne odvodnje. | kom | 1
4.1.3. | Iskop rova za polaganje kanalizacijskih cijevi u zemljištu C kategorije s odbacivanjem zemlje na 1,00 m od ruba rova ili odvozom na deponiju. Širina rova iznosi 1,30 m, dužina 40,0 m. Stavka uključuje grubo planiranje dna.
Uključeno razupiranje stijenki rova širokoplošnom oplatom prema potrebi. Obračun po m3 iskopanog materijala za razuprti rov.
| strojno 95% | m3 | 167
| ručno 5% | m3 | 9
|  | JED.MJERE | KOLIČINA | JED. CIJENA | UK. CIJENA
4.1.4. | Planiranje dna rova sa točnosti ± 2 cm uz dodavanje ili odsjecanje do 10 cm tla. | m2 | 57
4.1.5. | Nasipavanje dna rova pijeskom u sloju od 15 cm i fino planiranje u nagibu pod kojim se polažu cijevi. U cijenu uključen sav potreban materijal, prijevoz i radna snaga. | m3 | 8.5
4.1.6. | Dobava, doprema i razvažanje uz rov te montaža rebrastih kanalizacijskih cijevi DN 300mm od PE-HD-a (SN-8), dužine 6m. U cijenu uključiti svu potrebnu pripremu (rezanje cijevi, obradu krajeva i sl.).
| Alternativno je moguća ugradnja betonskih kanalizacijskih cijevi istih karakteristika, uz obaveznu prethodnu suglasnost Investitora. U cijenu uključen sav potreban prijevoz, rad i materijal. Obračun po m’ montiranog cjevovoda. Cijevi se polažu na već pripremljenu podlogu u rovu. Spajanje cijevi izvesti prema uputstvu proizvođača. | m' | 40
4.1.7. | Izrada obloge položenih kanalizacijskih cijevi kamenim materijalom 0/16 mm, u sloju od 30 cm iznad tjemena cijevi. U cijenu uključen sav potreban materijal, prijevoz i radna snaga. | m3 | 31
4.1.8. | Zatrpavanje preostalog dijela rova materijalom iz iskopa, uz pažljivo nabijanje (Me=40 MPa) u slojevima debljine 30 cm. Izvodi se na dionicama prolaza kanalizacije ispod zelenih površina. U cijenu uključen sav potreban materijal, prijevoz i radna snaga. | m3 | 133
UKUPNO 4.:
|  | JED.MJERE | KOLIČINA | JED. CIJENA | UK. CIJENA
5. | ZAVRŠNI RADOVI
5.1. | Rekonstrukcija eventualno oštećenih postojećih betonskih muldi za linijsku odvodnju površinskih voda. Rekonstrukciju izvršiti u kvaliteti postojeće, a ista obuhvaća sav potrebni rad i materijal u skladu sa zahtjevima kvalitete postojećeg stanja muldi. Obračun prema stvarnim količinama
| - predvidivo: | m' | 5
5.2. | ODVOZ VIŠKA ZEMLJANOG MATERIJALA
Utovar i prijevoz viška iskopanog zemljanog materijala na mjesnu deponiju na udaljenosti do 5km.
| Obračun po m3 materijala u sraslom stanju | m3 | 343
5.3. | STROJNO PLANIRANJE PADINE
Planiranje i poravnanje terena s nizbrežne padine. Planiranje terena se izvodi strojno. Sanacija i prebacivanje naboranog materijala klizišta na mjestima odrona zemlje i uređenje padine.
| Obračun po m3 materijala u sraslom stanju | m3 | 30
5.4. | ZAVRŠNO PORAVNANJE PADINE (FINO PLANIRANJE)
Poravnanje terena i zapunjavanje pukotina na uzbrežnoj i nizbrežnoj padini. Poravnanje terena se izvodi strojno, a zapunjavanje pukotina ručno i to glinovitim materijalom s gradilišnih deponija. Isto je potrebno provesti da bi se spriječilo zadržavanje vode na padini. Posebno urediti dio padine iznad i ispod DRENOVA zbog nabora od kizanja tla. Rad se izvodi ručno u minimalnom obimu.
| Obračun prema m2 uređene površine | m2 | 150
5.5. | DOBREMA HUMUSA ZA OBLAGANJE
Lokalna doprema humusa iz deponije za oblaganje pokosa. Materijal mora biti u skladu s točkom 2-15.1 OTU. Oblaganje izvesti u sloju od min. 5 cm plodne zemlje iz deponije.
| Obračun prema m2 površine obložene humusom. | m2 | 150
5.6. | ZATRAVLJIVANJE POKOSA I POVRŠINA IZNAD ROVOVA I DRENOVA
Zasijavanje svih fino isplaniranih i humusom prekrivenih površina obnovljenog nasipa i bankina radi erozione zaštite i smanjenja prodiranja površinske vode u tlo. Radovi se izvode u skladu s točkom 2-15.1 OTU.
| Obračun prema m2 pripremljene i zasijane površine. | m2 | 150
|  | JED.MJERE | KOLIČINA | JED. CIJENA | UK. CIJENA
5.7. | OBNOVA POSTOJEĆE OGRADE
Obnova oštećene ograde od žičanih panela visine 1,50 m (boje istovjetne postojećoj) na betonskom parapetu. Jedinična cijena obuhvaća nabavu, prijevoz, transport i postavljanje svih elemenata žičane ograde te izradu novog betonskog parapeta. Izvedba, kontrola kakvoće i obračun prema OTU 9-04. i 9-04.3.
| Obračun po m' postavljane ograde. | m' | 32
5.8. | ZAVRŠNO UREĐENJE GRADILIŠTA
Završno uređenje gradilišta. Stavka obuhvaća sve radove na dovođenju terena u uredno stanje, odvoz svih viškova materijala i demontaže privremenih objekata.
| komplet | komplet | 1
UKUPNO 5.:
9. | OSTALI RADOVI
REKAPITULACIJA
1. | PRIPREMNI RADOVI
2. | IZVEDBA DRENAŽE TERENA NIZBREŽNE PADINE IZVEDBOM DRENA 1 I DRENA 2
3. | IZVEDBA OBNOVE KOLNIČKE KONSTRUKCIJE I TRUPA CESTE
4. | IZVEDBA POVRŠINSKE ODVODNJE CESTE I ODVODNJE POTPORNE KONSTRUKCIJE
5. | ZAVRŠNI RADOVI
UKUPNO:
PDV 25%:
UKUPNO S PDV-om: